## 시트 1 - iTurtle-RasPi-BplusHAT
순번 | Part | 갯수 | 단가 | 합계 | Value | Device | Package | Description
| D5 | 1 |  |  | Yellow | LED1206 | LED-1206 | LEDs
| U2 | 1 |  |  | WM8960 | AMPLIFIER-WM8960 | QFN32G-0.5-5X5MM
| J3 | 1 |  |  | USB Type C | USB_C16PIN | USB-C-16P | USB Type C 16Pin Connector
| U4 | 1 |  |  | TB6612FNG | TB6612FNG | SSOP24 | Toshiba 1A dual motor driver
| JP6 | 1 |  |  | Servo Motor | PINHD-1X3 | 1X03 | PIN HEADER
| MIC1,MIC2 | 2 |  |  | SAO-3729-M-42-008 | MIC-MSM421A3729H8-C | MIC4-SMD-3.76X2.95MM
| JP3,JP5 | 2 |  |  | Right Motor/Left Motor | PINHD-1X2 | 1X02 | PIN HEADER
| D7 | 1 |  |  | Red | LED1206 | LED-1206 | LEDs
| K1 | 1 |  |  | PIN20X2 | PIN20X2 | PIN_20X2
| U3 | 1 |  |  | MPU-9250 | MPU-9250 | QFN24_PAD | NC pin 19. 2-6 & 14-17 not internally connected. May be used for PCB trace routing.
| K3,K4 | 2 |  |  | Left Btn/Right Btn | BUTTON-4PDTSM-62K-S-V-T/R(SN431) | SW4-SMD-6.0X6.0X5.0MM | SW4-6.0X6.0X5.0MM:311020024;SW4-8.0X8.0X9.0MM:311020028;SW4-SMD-6.0X6.0X5.0MM:311020004;SW4-SMD-3.35X3.35X1.5MM:311020030;SW4-SMD-5.2X5.2X2.5MM:311020046
| X1 | 1 |  |  | JST-XH-04-PIN-ROUND-PAD | JST-XH-04-PIN-ROUND-PAD | JST-XH-04-PACKAGE-ROUND-PAD | JST XH Connector 2 Pin
| J2 | 1 |  |  | JST-2P | JST-2P-SMD'1.0' | HW2-SMD-1.0-90D | 2P-SMD-1.0-90D:320110054;2P-SMD-2.0-90D:320110026
| D6 | 1 |  |  | Blue | LED1206 | LED-1206 | LEDs
| L2,L8 | 2 |  |  | BLM18BD252SN1 | INDUCTOR/FERRITE-BEAD'0603' | L0603
| U5 | 1 |  |  | ATmega32U4 | ATMEGA32U41:1 | QFN-44-NOPAD_1:1 | Atmel MCU, 32KByte
| D1,D2 | 2 |  |  | APA102-2020 | LED-RGB-8P-APA102-2020 | RGB2020
| Y2 | 1 |  |  | 8MHz | CRYSTAL5X3 | CRYSTAL-SMD-5X3 | Crystals
| R1,R2 | 2 |  |  | 5.1k | RES-0603 | R0603
| X2 | 1 |  |  | 24MHz 306020014 | CRYSTAL-OSCILLATOR2.5*2.0 | OSC4-SMD-2.5X2.0X0.8MM
| L6,L7 | 2 |  |  | 120R | INDUCTOR/FERRITE-BEAD'0603' | L0603
| C3 | 1 |  |  | 10uF | CAP-0603 | C0603 | Ceramic Capacitors
| C45 | 1 |  |  | 10uF | 10UF-POLAR-0603-6.3V-20%(TANT) | 0603-POLAR | 10.0µF polarized capacitors
| R4,R5 | 2 |  |  | 10R | RES-0603 | R0603
| R6,R8,R14,R15,R16,R22 | 6 |  |  | 10k | RES-0603 | R0603
| C2,C4,C6,C7,C12,C17,C18,C23 | 8 |  |  | 100nF | CAP-0603 | C0603 | Ceramic Capacitors
| R7 | 1 |  |  | 0R | RES-0603 | R0603
| C1,C30,C33,C42 | 4 |  |  | 0.1uF | CAP-0603 | C0603 | Ceramic Capacitors
| R3,R17,R21 | 3 |  |  | 330 | RES-0603 | R0603